## Sheet2
Application: Tecan i-control |  |  |  | Tecan i-control , 1.9.17.0
Device: infinite M1000Pro |  |  |  | Serial number: 1203007860
Firmware: V_1.05_11/2011_S3LCE_ALPHA (Nov 3 2011/09.27.24) |  |  |  | MAI, V_1.05_11/2011_S3LCE_ALPHA (Nov 3 2011/09.27.24)
Date: | 2019-04-25
Time: | 10:28:28 AM
System |  |  |  | JB-B00543-BS
User |  |  |  | FHCRC\jmlee34
Plate |  |  |  | Greiner 96 Flat Bottom Transparent Polystyrol [GRE96ft.pdfx]
Plate-ID (Stacker)
Label: Label1
Mode |  |  |  | Fluorescence Bottom Reading
Optimal read
Excitation Wavelength |  |  |  | 485 | nm
Emission Wavelength |  |  |  | 515 | nm
Excitation Bandwidth |  |  |  | 12 | nm
Emission Bandwidth |  |  |  | 12 | nm
Gain |  |  |  | 109 | Optimal (100%)
Number of Flashes |  |  |  | 25 | ( 5 x 5 flashes per well )
Flash Frequency |  |  |  | 400 | Hz
Integration Time |  |  |  | 20 | µs
Lag Time |  |  |  | 0 | µs
Settle Time |  |  |  | 0 | ms
Part of Plate |  |  |  | B1-G12
Start Time: | 4/25/2019 10:29:14 AM
Temperature: 25.9 °C
<> | 1 | 2 | 3 | 4 | 5 | 6 | 7 | 8 | 9 | 10 | 11 | 12
B | 20136 | 20040 | 20016 | 20419 | 20267 | 20462 | 20404 | 20499 | 20408 | 20282 | 20126 | 20058
C | 32720 | 35070 | 35357 | 36231 | 39334 | 36355 | 34818 | 37164 | 34150 | 35428 | 35551 | 34472
D | 31493 | 31390 | 27828 | 22970 | 19711 | 18685 | 18439 | 18578 | 18752 | 19399 | 20520 | 24322
E | 29865 | 30801 | 26953 | 21370 | 19572 | 18454 | 18510 | 18735 | 18656 | 19253 | 20968 | 24881
F | 29322 | 31316 | 26211 | 21750 | 19650 | 18524 | 19073 | 18642 | 18763 | 19534 | 20890 | 22226
G | 34412 | 32455 | 34509 | 34983 | 36503 | 36616 | 36942 | 35704 | 34342 | 34660 | 34679 | 32593
End Time: | 4/25/2019 10:29:57 AM
Note on E1: Tecan.At.Common, 3.3.10.0 Tecan.At.Common.DocumentManagement, 3.3.10.0 Tecan.At.Common.DocumentManagement.Reader, 3.1.17.0 Tecan.At.Common.MCS, 3.3.10.0 Tecan.At.Common.Results, 3.3.10.0 Tecan.At.Common.UI, 3.3.10.0 Tecan.At.Communication.Common, 3.3.12.0 Tecan.At.Communication.Port.IP, 3.3.12.0 Tecan.At.Communication.Port.RS232, 3.3.12.0 Tecan.At.Communication.Port.SIM.Common, 3.3.12.0 Tecan.At.Communication.Port.USB, 3.3.12.0 Tecan.At.Communication.Server, 3.3.12.0 Tecan.At.Communication.SIM.AMR, 3.1.17.0 Tecan.At.Communication.SIM.AMRPlus, 3.1.17.0 Tecan.At.Communication.SIM.Connect, 3.3.12.0 Tecan.At.Communication.SIM.GeniosUltra, 3.1.17.0 Tecan.At.Communication.SIM.Safire3, 3.1.17.0 Tecan.At.Communication.SIM.Safire3Pro, 3.1.17.0 Tecan.At.Communication.SIM.SunriseMini, 3.1.17.0 Tecan.At.Instrument.Common, 3.3.12.0 Tecan.At.Instrument.Common.Reader, 3.1.17.0 Tecan.At.Instrument.Common.Stacker, 3.3.12.0 Tecan.At.Instrument.Reader.AMR, 3.1.17.0 Tecan.At.Instrument.Reader.AMRPlus, 3.1.17.0 Tecan.At.Instrument.Reader.GeniosUltra, 3.1.17.0 Tecan.At.Instrument.Reader.Safire3, 3.1.17.0 Tecan.At.Instrument.Reader.Safire3Pro, 3.1.17.0 Tecan.At.Instrument.Reader.SunriseMini, 3.1.17.0 Tecan.At.Instrument.Server, 3.3.12.0 Tecan.At.Instrument.Stacker.Connect, 3.3.12.0 Tecan.At.Instrument.Stacker.Server, 3.3.12.0 Tecan.At.Measurement.BuiltInTest.Common, 3.1.17.0 Tecan.At.Measurement.Common, 3.1.17.0 Tecan.At.Measurement.Server, 3.1.17.0 Tecan.At.XFluor, 1.9.17.0 Tecan.At.XFluor.Connect.Reader, 1.9.17.0 Tecan.At.XFluor.Core, 1.9.17.0 Tecan.At.XFluor.Device, 1.9.17.0 Tecan.At.XFluor.Device.AMR, 1.9.17.0 Tecan.At.XFluor.Device.AMRPlus, 1.9.17.0 Tecan.At.XFluor.Device.GeniosUltra, 1.9.17.0 Tecan.At.XFluor.Device.Reader, 1.9.17.0 Tecan.At.XFluor.Device.Safire3, 1.9.17.0 Tecan.At.XFluor.Device.Safire3Pro, 1.9.17.0 Tecan.At.XFluor.Device.SunriseMini, 1.9.17.0 Tecan.At.XFluor.ExcelOutput, 1.9.17.0 Tecan.At.XFluor.NanoQuant, 1.9.17.0 Tecan.At.XFluor.ReaderEditor, 1.9.17.0
Note on E3: MEX, V 1.20 Safire2 MCR (V 1.20 Safire2 MCR ) MEM, V 1.20 Safire2 MCR (V 1.20 Safire2 MCR ) ABS, V 1.00 MCR Abs 4 Channel (V 1.00 MCR Abs 4 Channel) LUM, V_1.04_11/2011_LUMINESCENCE (Nov 02 2011/17.53.34) TCAN, V_1.00_02/2008_S3FTCAN (Feb 21 2008/17.19.16)