## Sheet2
Application: Tecan i-control |  |  |  | Tecan i-control , 1.9.17.0
Device: infinite M1000Pro |  |  |  | Serial number: 1203007860
Firmware: V_1.05_11/2011_S3LCE_ALPHA (Nov 3 2011/09.27.24) |  |  |  | MAI, V_1.05_11/2011_S3LCE_ALPHA (Nov 3 2011/09.27.24)
Date: | 2019-04-25
Time: | 10:46:59 AM
System |  |  |  | JB-B00543-BS
User |  |  |  | FHCRC\jmlee34
Plate |  |  |  | Greiner 96 Flat Bottom Transparent Polystyrol [GRE96ft.pdfx]
Plate-ID (Stacker)
Label: Label1
Mode |  |  |  | Fluorescence Bottom Reading
Optimal read
Excitation Wavelength |  |  |  | 485 | nm
Emission Wavelength |  |  |  | 515 | nm
Excitation Bandwidth |  |  |  | 12 | nm
Emission Bandwidth |  |  |  | 12 | nm
Gain |  |  |  | 102 | Optimal (100%)
Number of Flashes |  |  |  | 25 | ( 5 x 5 flashes per well )
Flash Frequency |  |  |  | 400 | Hz
Integration Time |  |  |  | 20 | µs
Lag Time |  |  |  | 0 | µs
Settle Time |  |  |  | 0 | ms
Part of Plate |  |  |  | B1-G12
Start Time: | 4/25/2019 10:47:45 AM
Temperature: 26.1 °C
<> | 1 | 2 | 3 | 4 | 5 | 6 | 7 | 8 | 9 | 10 | 11 | 12
B | 11995 | 11555 | 12038 | 11996 | 12048 | 12091 | 12113 | 12100 | 12074 | 11916 | 11972 | 11992
C | 39039 | 34971 | 35627 | 37374 | 37735 | 34809 | 35607 | 38586 | 39056 | 38530 | 32185 | 32498
D | 35923 | 33228 | 34076 | 32092 | 33531 | 30544 | 28186 | 21129 | 13983 | 13559 | 15443 | 15846
E | 33643 | 29444 | 32433 | 31869 | 34402 | 31613 | 29237 | 19784 | 14131 | 13580 | 15485 | 16944
F | 32092 | 29796 | 33969 | 31378 | 32954 | 31608 | 27254 | 19268 | 13848 | 13545 | 15357 | 17995
G | 32662 | 29310 | 31930 | 33462 | 32664 | 30142 | 30601 | 34033 | 32886 | 32845 | 33165 | 29897
End Time: | 4/25/2019 10:48:29 AM
Note on E1: Tecan.At.Common, 3.3.10.0 Tecan.At.Common.DocumentManagement, 3.3.10.0 Tecan.At.Common.DocumentManagement.Reader, 3.1.17.0 Tecan.At.Common.MCS, 3.3.10.0 Tecan.At.Common.Results, 3.3.10.0 Tecan.At.Common.UI, 3.3.10.0 Tecan.At.Communication.Common, 3.3.12.0 Tecan.At.Communication.Port.IP, 3.3.12.0 Tecan.At.Communication.Port.RS232, 3.3.12.0 Tecan.At.Communication.Port.SIM.Common, 3.3.12.0 Tecan.At.Communication.Port.USB, 3.3.12.0 Tecan.At.Communication.Server, 3.3.12.0 Tecan.At.Communication.SIM.AMR, 3.1.17.0 Tecan.At.Communication.SIM.AMRPlus, 3.1.17.0 Tecan.At.Communication.SIM.Connect, 3.3.12.0 Tecan.At.Communication.SIM.GeniosUltra, 3.1.17.0 Tecan.At.Communication.SIM.Safire3, 3.1.17.0 Tecan.At.Communication.SIM.Safire3Pro, 3.1.17.0 Tecan.At.Communication.SIM.SunriseMini, 3.1.17.0 Tecan.At.Instrument.Common, 3.3.12.0 Tecan.At.Instrument.Common.Reader, 3.1.17.0 Tecan.At.Instrument.Common.Stacker, 3.3.12.0 Tecan.At.Instrument.Reader.AMR, 3.1.17.0 Tecan.At.Instrument.Reader.AMRPlus, 3.1.17.0 Tecan.At.Instrument.Reader.GeniosUltra, 3.1.17.0 Tecan.At.Instrument.Reader.Safire3, 3.1.17.0 Tecan.At.Instrument.Reader.Safire3Pro, 3.1.17.0 Tecan.At.Instrument.Reader.SunriseMini, 3.1.17.0 Tecan.At.Instrument.Server, 3.3.12.0 Tecan.At.Instrument.Stacker.Connect, 3.3.12.0 Tecan.At.Instrument.Stacker.Server, 3.3.12.0 Tecan.At.Measurement.BuiltInTest.Common, 3.1.17.0 Tecan.At.Measurement.Common, 3.1.17.0 Tecan.At.Measurement.Server, 3.1.17.0 Tecan.At.XFluor, 1.9.17.0 Tecan.At.XFluor.Connect.Reader, 1.9.17.0 Tecan.At.XFluor.Core, 1.9.17.0 Tecan.At.XFluor.Device, 1.9.17.0 Tecan.At.XFluor.Device.AMR, 1.9.17.0 Tecan.At.XFluor.Device.AMRPlus, 1.9.17.0 Tecan.At.XFluor.Device.GeniosUltra, 1.9.17.0 Tecan.At.XFluor.Device.Reader, 1.9.17.0 Tecan.At.XFluor.Device.Safire3, 1.9.17.0 Tecan.At.XFluor.Device.Safire3Pro, 1.9.17.0 Tecan.At.XFluor.Device.SunriseMini, 1.9.17.0 Tecan.At.XFluor.ExcelOutput, 1.9.17.0 Tecan.At.XFluor.NanoQuant, 1.9.17.0 Tecan.At.XFluor.ReaderEditor, 1.9.17.0
Note on E3: MEX, V 1.20 Safire2 MCR (V 1.20 Safire2 MCR ) MEM, V 1.20 Safire2 MCR (V 1.20 Safire2 MCR ) ABS, V 1.00 MCR Abs 4 Channel (V 1.00 MCR Abs 4 Channel) LUM, V_1.04_11/2011_LUMINESCENCE (Nov 02 2011/17.53.34) TCAN, V_1.00_02/2008_S3FTCAN (Feb 21 2008/17.19.16)