## Sheet2
Application: Tecan i-control |  |  |  | Tecan i-control , 1.9.17.0
Device: infinite M1000Pro |  |  |  | Serial number: 1203007860
Firmware: V_1.05_11/2011_S3LCE_ALPHA (Nov 3 2011/09.27.24) |  |  |  | MAI, V_1.05_11/2011_S3LCE_ALPHA (Nov 3 2011/09.27.24)
Date: | 2019-04-25
Time: | 10:49:10 AM
System |  |  |  | JB-B00543-BS
User |  |  |  | FHCRC\jmlee34
Plate |  |  |  | Greiner 96 Flat Bottom Transparent Polystyrol [GRE96ft.pdfx]
Plate-ID (Stacker)
Label: Label1
Mode |  |  |  | Fluorescence Bottom Reading
Optimal read
Excitation Wavelength |  |  |  | 485 | nm
Emission Wavelength |  |  |  | 515 | nm
Excitation Bandwidth |  |  |  | 12 | nm
Emission Bandwidth |  |  |  | 12 | nm
Gain |  |  |  | 100 | Optimal (100%)
Number of Flashes |  |  |  | 25 | ( 5 x 5 flashes per well )
Flash Frequency |  |  |  | 400 | Hz
Integration Time |  |  |  | 20 | µs
Lag Time |  |  |  | 0 | µs
Settle Time |  |  |  | 0 | ms
Part of Plate |  |  |  | B1-G12
Start Time: | 4/25/2019 10:50:02 AM
Temperature: 26.1 °C
<> | 1 | 2 | 3 | 4 | 5 | 6 | 7 | 8 | 9 | 10 | 11 | 12
B | 12399 | 12194 | 12429 | 12559 | 12607 | 12574 | 12491 | 12279 | 12545 | 12358 | 12423 | 12535
C | 29205 | 32279 | 30673 | 35140 | 37195 | 34583 | 37905 | 35933 | 36051 | 35067 | 35746 | 32004
D | 25216 | 31402 | 32649 | 33314 | 36990 | 34879 | 37264 | 32155 | 25188 | 17325 | 15351 | 18177
E | 26633 | 30616 | 31333 | 33171 | 34632 | 34773 | 33647 | 32307 | 25677 | 16825 | 15486 | 18210
F | 26421 | 31400 | 33030 | 32213 | 33002 | 33853 | 33509 | 31614 | 24546 | 17194 | 15728 | 18744
G | 25486 | 31760 | 32395 | 32628 | 30692 | 31341 | 32633 | 32666 | 30436 | 31104 | 33073 | 28378
End Time: | 4/25/2019 10:50:45 AM
Note on E1: Tecan.At.Common, 3.3.10.0 Tecan.At.Common.DocumentManagement, 3.3.10.0 Tecan.At.Common.DocumentManagement.Reader, 3.1.17.0 Tecan.At.Common.MCS, 3.3.10.0 Tecan.At.Common.Results, 3.3.10.0 Tecan.At.Common.UI, 3.3.10.0 Tecan.At.Communication.Common, 3.3.12.0 Tecan.At.Communication.Port.IP, 3.3.12.0 Tecan.At.Communication.Port.RS232, 3.3.12.0 Tecan.At.Communication.Port.SIM.Common, 3.3.12.0 Tecan.At.Communication.Port.USB, 3.3.12.0 Tecan.At.Communication.Server, 3.3.12.0 Tecan.At.Communication.SIM.AMR, 3.1.17.0 Tecan.At.Communication.SIM.AMRPlus, 3.1.17.0 Tecan.At.Communication.SIM.Connect, 3.3.12.0 Tecan.At.Communication.SIM.GeniosUltra, 3.1.17.0 Tecan.At.Communication.SIM.Safire3, 3.1.17.0 Tecan.At.Communication.SIM.Safire3Pro, 3.1.17.0 Tecan.At.Communication.SIM.SunriseMini, 3.1.17.0 Tecan.At.Instrument.Common, 3.3.12.0 Tecan.At.Instrument.Common.Reader, 3.1.17.0 Tecan.At.Instrument.Common.Stacker, 3.3.12.0 Tecan.At.Instrument.Reader.AMR, 3.1.17.0 Tecan.At.Instrument.Reader.AMRPlus, 3.1.17.0 Tecan.At.Instrument.Reader.GeniosUltra, 3.1.17.0 Tecan.At.Instrument.Reader.Safire3, 3.1.17.0 Tecan.At.Instrument.Reader.Safire3Pro, 3.1.17.0 Tecan.At.Instrument.Reader.SunriseMini, 3.1.17.0 Tecan.At.Instrument.Server, 3.3.12.0 Tecan.At.Instrument.Stacker.Connect, 3.3.12.0 Tecan.At.Instrument.Stacker.Server, 3.3.12.0 Tecan.At.Measurement.BuiltInTest.Common, 3.1.17.0 Tecan.At.Measurement.Common, 3.1.17.0 Tecan.At.Measurement.Server, 3.1.17.0 Tecan.At.XFluor, 1.9.17.0 Tecan.At.XFluor.Connect.Reader, 1.9.17.0 Tecan.At.XFluor.Core, 1.9.17.0 Tecan.At.XFluor.Device, 1.9.17.0 Tecan.At.XFluor.Device.AMR, 1.9.17.0 Tecan.At.XFluor.Device.AMRPlus, 1.9.17.0 Tecan.At.XFluor.Device.GeniosUltra, 1.9.17.0 Tecan.At.XFluor.Device.Reader, 1.9.17.0 Tecan.At.XFluor.Device.Safire3, 1.9.17.0 Tecan.At.XFluor.Device.Safire3Pro, 1.9.17.0 Tecan.At.XFluor.Device.SunriseMini, 1.9.17.0 Tecan.At.XFluor.ExcelOutput, 1.9.17.0 Tecan.At.XFluor.NanoQuant, 1.9.17.0 Tecan.At.XFluor.ReaderEditor, 1.9.17.0
Note on E3: MEX, V 1.20 Safire2 MCR (V 1.20 Safire2 MCR ) MEM, V 1.20 Safire2 MCR (V 1.20 Safire2 MCR ) ABS, V 1.00 MCR Abs 4 Channel (V 1.00 MCR Abs 4 Channel) LUM, V_1.04_11/2011_LUMINESCENCE (Nov 02 2011/17.53.34) TCAN, V_1.00_02/2008_S3FTCAN (Feb 21 2008/17.19.16)