## Sheet2
Application: Tecan i-control |  |  |  | Tecan i-control , 1.9.17.0
Device: infinite M1000Pro |  |  |  | Serial number: 1203007860
Firmware: V_1.05_11/2011_S3LCE_ALPHA (Nov 3 2011/09.27.24) |  |  |  | MAI, V_1.05_11/2011_S3LCE_ALPHA (Nov 3 2011/09.27.24)
Date: | 2019-04-25
Time: | 10:14:10 AM
System |  |  |  | JB-B00543-BS
User |  |  |  | FHCRC\jmlee34
Plate |  |  |  | Greiner 96 Flat Bottom Transparent Polystyrol [GRE96ft.pdfx]
Plate-ID (Stacker)
Label: Label1
Mode |  |  |  | Fluorescence Bottom Reading
Optimal read
Excitation Wavelength |  |  |  | 485 | nm
Emission Wavelength |  |  |  | 515 | nm
Excitation Bandwidth |  |  |  | 12 | nm
Emission Bandwidth |  |  |  | 12 | nm
Gain |  |  |  | 98 | Optimal (100%)
Number of Flashes |  |  |  | 25 | ( 5 x 5 flashes per well )
Flash Frequency |  |  |  | 400 | Hz
Integration Time |  |  |  | 20 | µs
Lag Time |  |  |  | 0 | µs
Settle Time |  |  |  | 0 | ms
Part of Plate |  |  |  | B1-G12
Start Time: | 4/25/2019 10:15:02 AM
Temperature: 25.9 °C
<> | 1 | 2 | 3 | 4 | 5 | 6 | 7 | 8 | 9 | 10 | 11 | 12
B | 10262 | 10257 | 10302 | 10415 | 10407 | 10489 | 10489 | 10220 | 10586 | 10350 | 10337 | 10376
C | 32594 | 33664 | 32695 | 34849 | 34039 | 38222 | 38064 | 39545 | 39442 | 37245 | 36639 | 32262
D | 29678 | 33463 | 34003 | 34824 | 34198 | 35449 | 36059 | 29631 | 16318 | 10797 | 11708 | 15059
E | 30207 | 32525 | 30765 | 33180 | 35344 | 34946 | 33200 | 29757 | 15990 | 10732 | 12052 | 15229
F | 29686 | 32267 | 31419 | 31188 | 32785 | 34764 | 32733 | 28309 | 16093 | 10793 | 11872 | 15535
G | 30698 | 32772 | 32677 | 33525 | 34109 | 35263 | 35267 | 35721 | 35684 | 35071 | 36297 | 31828
End Time: | 4/25/2019 10:15:46 AM
Note on E1: Tecan.At.Common, 3.3.10.0 Tecan.At.Common.DocumentManagement, 3.3.10.0 Tecan.At.Common.DocumentManagement.Reader, 3.1.17.0 Tecan.At.Common.MCS, 3.3.10.0 Tecan.At.Common.Results, 3.3.10.0 Tecan.At.Common.UI, 3.3.10.0 Tecan.At.Communication.Common, 3.3.12.0 Tecan.At.Communication.Port.IP, 3.3.12.0 Tecan.At.Communication.Port.RS232, 3.3.12.0 Tecan.At.Communication.Port.SIM.Common, 3.3.12.0 Tecan.At.Communication.Port.USB, 3.3.12.0 Tecan.At.Communication.Server, 3.3.12.0 Tecan.At.Communication.SIM.AMR, 3.1.17.0 Tecan.At.Communication.SIM.AMRPlus, 3.1.17.0 Tecan.At.Communication.SIM.Connect, 3.3.12.0 Tecan.At.Communication.SIM.GeniosUltra, 3.1.17.0 Tecan.At.Communication.SIM.Safire3, 3.1.17.0 Tecan.At.Communication.SIM.Safire3Pro, 3.1.17.0 Tecan.At.Communication.SIM.SunriseMini, 3.1.17.0 Tecan.At.Instrument.Common, 3.3.12.0 Tecan.At.Instrument.Common.Reader, 3.1.17.0 Tecan.At.Instrument.Common.Stacker, 3.3.12.0 Tecan.At.Instrument.Reader.AMR, 3.1.17.0 Tecan.At.Instrument.Reader.AMRPlus, 3.1.17.0 Tecan.At.Instrument.Reader.GeniosUltra, 3.1.17.0 Tecan.At.Instrument.Reader.Safire3, 3.1.17.0 Tecan.At.Instrument.Reader.Safire3Pro, 3.1.17.0 Tecan.At.Instrument.Reader.SunriseMini, 3.1.17.0 Tecan.At.Instrument.Server, 3.3.12.0 Tecan.At.Instrument.Stacker.Connect, 3.3.12.0 Tecan.At.Instrument.Stacker.Server, 3.3.12.0 Tecan.At.Measurement.BuiltInTest.Common, 3.1.17.0 Tecan.At.Measurement.Common, 3.1.17.0 Tecan.At.Measurement.Server, 3.1.17.0 Tecan.At.XFluor, 1.9.17.0 Tecan.At.XFluor.Connect.Reader, 1.9.17.0 Tecan.At.XFluor.Core, 1.9.17.0 Tecan.At.XFluor.Device, 1.9.17.0 Tecan.At.XFluor.Device.AMR, 1.9.17.0 Tecan.At.XFluor.Device.AMRPlus, 1.9.17.0 Tecan.At.XFluor.Device.GeniosUltra, 1.9.17.0 Tecan.At.XFluor.Device.Reader, 1.9.17.0 Tecan.At.XFluor.Device.Safire3, 1.9.17.0 Tecan.At.XFluor.Device.Safire3Pro, 1.9.17.0 Tecan.At.XFluor.Device.SunriseMini, 1.9.17.0 Tecan.At.XFluor.ExcelOutput, 1.9.17.0 Tecan.At.XFluor.NanoQuant, 1.9.17.0 Tecan.At.XFluor.ReaderEditor, 1.9.17.0
Note on E3: MEX, V 1.20 Safire2 MCR (V 1.20 Safire2 MCR ) MEM, V 1.20 Safire2 MCR (V 1.20 Safire2 MCR ) ABS, V 1.00 MCR Abs 4 Channel (V 1.00 MCR Abs 4 Channel) LUM, V_1.04_11/2011_LUMINESCENCE (Nov 02 2011/17.53.34) TCAN, V_1.00_02/2008_S3FTCAN (Feb 21 2008/17.19.16)