## Sheet2
Application: Tecan i-control |  |  |  | Tecan i-control , 1.9.17.0
Device: infinite M1000Pro |  |  |  | Serial number: 1203007860
Firmware: V_1.05_11/2011_S3LCE_ALPHA (Nov 3 2011/09.27.24) |  |  |  | MAI, V_1.05_11/2011_S3LCE_ALPHA (Nov 3 2011/09.27.24)
Date: | 2019-04-26
Time: | 10:34:36 AM
System |  |  |  | JB-B00543-BS
User |  |  |  | FHCRC\jmlee34
Plate |  |  |  | Greiner 96 Flat Bottom Transparent Polystyrol [GRE96ft.pdfx]
Plate-ID (Stacker)
Label: Label1
Mode |  |  |  | Fluorescence Bottom Reading
Optimal read
Excitation Wavelength |  |  |  | 485 | nm
Emission Wavelength |  |  |  | 515 | nm
Excitation Bandwidth |  |  |  | 12 | nm
Emission Bandwidth |  |  |  | 12 | nm
Gain |  |  |  | 93 | Optimal (100%)
Number of Flashes |  |  |  | 25 | ( 5 x 5 flashes per well )
Flash Frequency |  |  |  | 400 | Hz
Integration Time |  |  |  | 20 | µs
Lag Time |  |  |  | 0 | µs
Settle Time |  |  |  | 0 | ms
Part of Plate |  |  |  | B1-G12
Start Time: | 4/26/2019 10:35:29 AM
Temperature: 25.4 °C
<> | 1 | 2 | 3 | 4 | 5 | 6 | 7 | 8 | 9 | 10 | 11 | 12
B | 6060 | 6043 | 6071 | 6152 | 6185 | 6205 | 6177 | 6009 | 6259 | 6112 | 6080 | 6213
C | 28327 | 31948 | 32073 | 33197 | 32927 | 33956 | 32911 | 32968 | 32384 | 30445 | 27819 | 25790
D | 27961 | 29392 | 30366 | 30113 | 30786 | 32121 | 26572 | 11723 | 6069 | 5852 | 6162 | 7116
E | 26568 | 28120 | 30786 | 29511 | 30774 | 30819 | 26574 | 12505 | 6103 | 5896 | 6340 | 7182
F | 26045 | 29279 | 29030 | 28966 | 30344 | 30776 | 27070 | 13198 | 6031 | 5866 | 6196 | 7086
G | 26777 | 29234 | 29310 | 29916 | 28983 | 30120 | 30522 | 28952 | 30529 | 28044 | 26516 | 25615
End Time: | 4/26/2019 10:36:13 AM
Note on E1: Tecan.At.Common, 3.3.10.0 Tecan.At.Common.DocumentManagement, 3.3.10.0 Tecan.At.Common.DocumentManagement.Reader, 3.1.17.0 Tecan.At.Common.MCS, 3.3.10.0 Tecan.At.Common.Results, 3.3.10.0 Tecan.At.Common.UI, 3.3.10.0 Tecan.At.Communication.Common, 3.3.12.0 Tecan.At.Communication.Port.IP, 3.3.12.0 Tecan.At.Communication.Port.RS232, 3.3.12.0 Tecan.At.Communication.Port.SIM.Common, 3.3.12.0 Tecan.At.Communication.Port.USB, 3.3.12.0 Tecan.At.Communication.Server, 3.3.12.0 Tecan.At.Communication.SIM.AMR, 3.1.17.0 Tecan.At.Communication.SIM.AMRPlus, 3.1.17.0 Tecan.At.Communication.SIM.Connect, 3.3.12.0 Tecan.At.Communication.SIM.GeniosUltra, 3.1.17.0 Tecan.At.Communication.SIM.Safire3, 3.1.17.0 Tecan.At.Communication.SIM.Safire3Pro, 3.1.17.0 Tecan.At.Communication.SIM.SunriseMini, 3.1.17.0 Tecan.At.Instrument.Common, 3.3.12.0 Tecan.At.Instrument.Common.Reader, 3.1.17.0 Tecan.At.Instrument.Common.Stacker, 3.3.12.0 Tecan.At.Instrument.Reader.AMR, 3.1.17.0 Tecan.At.Instrument.Reader.AMRPlus, 3.1.17.0 Tecan.At.Instrument.Reader.GeniosUltra, 3.1.17.0 Tecan.At.Instrument.Reader.Safire3, 3.1.17.0 Tecan.At.Instrument.Reader.Safire3Pro, 3.1.17.0 Tecan.At.Instrument.Reader.SunriseMini, 3.1.17.0 Tecan.At.Instrument.Server, 3.3.12.0 Tecan.At.Instrument.Stacker.Connect, 3.3.12.0 Tecan.At.Instrument.Stacker.Server, 3.3.12.0 Tecan.At.Measurement.BuiltInTest.Common, 3.1.17.0 Tecan.At.Measurement.Common, 3.1.17.0 Tecan.At.Measurement.Server, 3.1.17.0 Tecan.At.XFluor, 1.9.17.0 Tecan.At.XFluor.Connect.Reader, 1.9.17.0 Tecan.At.XFluor.Core, 1.9.17.0 Tecan.At.XFluor.Device, 1.9.17.0 Tecan.At.XFluor.Device.AMR, 1.9.17.0 Tecan.At.XFluor.Device.AMRPlus, 1.9.17.0 Tecan.At.XFluor.Device.GeniosUltra, 1.9.17.0 Tecan.At.XFluor.Device.Reader, 1.9.17.0 Tecan.At.XFluor.Device.Safire3, 1.9.17.0 Tecan.At.XFluor.Device.Safire3Pro, 1.9.17.0 Tecan.At.XFluor.Device.SunriseMini, 1.9.17.0 Tecan.At.XFluor.ExcelOutput, 1.9.17.0 Tecan.At.XFluor.NanoQuant, 1.9.17.0 Tecan.At.XFluor.ReaderEditor, 1.9.17.0
Note on E3: MEX, V 1.20 Safire2 MCR (V 1.20 Safire2 MCR ) MEM, V 1.20 Safire2 MCR (V 1.20 Safire2 MCR ) ABS, V 1.00 MCR Abs 4 Channel (V 1.00 MCR Abs 4 Channel) LUM, V_1.04_11/2011_LUMINESCENCE (Nov 02 2011/17.53.34) TCAN, V_1.00_02/2008_S3FTCAN (Feb 21 2008/17.19.16)